## tm4c1294ncpdt_PCTL
IO |  |  | Pin | AngSF | 1 | 2 | 3 | 4 | 5 | 6 | 7 | 8 | 11 | 13 | 14 | 15 | 1 | 2 | 3 | 4 | 5 | 6 | 7 | 8 | 11 | 13 | 14 | 15 | 1 | 2 | 3 | 4 | 5 | 6 | 7 | 8 | 11 | 13 | 14 | 15
PA0 | 0 | 0 | 33 |  | 1: U0RX; 2: I2C9SCL; 3: T0CCP0; 7: CAN0RX | GPIO_PCTL_PA0_U0RX | GPIO_PCTL_PA0_I2C9SCL | GPIO_PCTL_PA0_T0CCP0 |  |  |  | GPIO_PCTL_PA0_CAN0RX | [5 empty] | (1<<0) | (2<<0) | (3<<0) |  |  |  | (7<<0)
PA1 | 1 | 4 | 34 |  | 1: U0TX; 2: I2C9SDA; 3: T0CCP1; 7: CAN0TX | GPIO_PCTL_PA1_U0TX | GPIO_PCTL_PA1_I2C9SDA | GPIO_PCTL_PA1_T0CCP1 |  |  |  | GPIO_PCTL_PA1_CAN0TX | [5 empty] | (1<<4) | (2<<4) | (3<<4) |  |  |  | (7<<4)
PA2 | 2 | 8 | 35 |  | 1: U4RX; 2: I2C8SCL; 3: T1CCP0; 15: SSI0CLK | GPIO_PCTL_PA2_U4RX | GPIO_PCTL_PA2_I2C8SCL | GPIO_PCTL_PA2_T1CCP0 | [8 empty] | GPIO_PCTL_PA2_SSI0CLK | (1<<8) | (2<<8) | (3<<8) | [8 empty] | (15<<8)
PA3 | 3 | 12 | 36 |  | 1: U4TX; 2: I2C8SDA; 3: T1CCP1; 15: SSI0FSS | GPIO_PCTL_PA3_U4TX | GPIO_PCTL_PA3_I2C8SDA | GPIO_PCTL_PA3_T1CCP1 | [8 empty] | GPIO_PCTL_PA3_SSI0FSS | (1<<12) | (2<<12) | (3<<12) | [8 empty] | (15<<12)
PA4 | 4 | 16 | 37 |  | 1: U3RX; 2: I2C7SCL; 3: T2CCP0; 15: SSI0XDAT0 | GPIO_PCTL_PA4_U3RX | GPIO_PCTL_PA4_I2C7SCL | GPIO_PCTL_PA4_T2CCP0 | [8 empty] | GPIO_PCTL_PA4_SSI0XDAT0 | (1<<16) | (2<<16) | (3<<16) | [8 empty] | (15<<16)
PA5 | 5 | 20 | 38 |  | 1: U3TX; 2: I2C7SDA; 3: T2CCP1; 15: SSI0XDAT1 | GPIO_PCTL_PA5_U3TX | GPIO_PCTL_PA5_I2C7SDA | GPIO_PCTL_PA5_T2CCP1 | [8 empty] | GPIO_PCTL_PA5_SSI0XDAT1 | (1<<20) | (2<<20) | (3<<20) | [8 empty] | (15<<20)
PA6 | 6 | 24 | 40 |  | 1: U2RX; 2: I2C6SCL; 3: T3CCP0; 5: USB0EPEN; 13: SSI0XDAT2; 15: EPI0S8 | GPIO_PCTL_PA6_U2RX | GPIO_PCTL_PA6_I2C6SCL | GPIO_PCTL_PA6_T3CCP0 |  | GPIO_PCTL_PA6_USB0EPEN |  |  |  |  | GPIO_PCTL_PA6_SSI0XDAT2 |  | GPIO_PCTL_PA6_EPI0S8 | (1<<24) | (2<<24) | (3<<24) |  | (5<<24) |  |  |  |  | (13<<24) |  | (15<<24)
PA7 | 7 | 28 | 41 |  | 1: U2TX; 2: I2C6SDA; 3: T3CCP1; 5: USB0PFLT; 11: USB0EPEN; 13: SSI0XDAT3; 15: EPI0S9 | GPIO_PCTL_PA7_U2TX | GPIO_PCTL_PA7_I2C6SDA | GPIO_PCTL_PA7_T3CCP1 |  | GPIO_PCTL_PA7_USB0PFLT |  |  |  | GPIO_PCTL_PA7_USB0EPEN | GPIO_PCTL_PA7_SSI0XDAT3 |  | GPIO_PCTL_PA7_EPI0S9 | (1<<28) | (2<<28) | (3<<28) |  | (5<<28) |  |  |  | (11<<28) | (13<<28) |  | (15<<28)
PB0 | 0 | 0 | 95 | USB0ID | 1: U1RX; 2: I2C5SCL; 3: T4CCP0; 7: CAN1RX | GPIO_PCTL_PB0_U1RX | GPIO_PCTL_PB0_I2C5SCL | GPIO_PCTL_PB0_T4CCP0 |  |  |  | GPIO_PCTL_PB0_CAN1RX | [5 empty] | (1<<0) | (2<<0) | (3<<0) |  |  |  | (7<<0)
PB1 | 1 | 4 | 96 | USB0VBUS | 1: U1TX; 2: I2C5SDA; 3: T4CCP1; 7: CAN1TX | GPIO_PCTL_PB1_U1TX | GPIO_PCTL_PB1_I2C5SDA | GPIO_PCTL_PB1_T4CCP1 |  |  |  | GPIO_PCTL_PB1_CAN1TX | [5 empty] | (1<<4) | (2<<4) | (3<<4) |  |  |  | (7<<4)
PB2 | 2 | 8 | 91 |  | 2: I2C0SCL; 3: T5CCP0; 14: USB0STP; 15: EPI0S27 |  | GPIO_PCTL_PB2_I2C0SCL | GPIO_PCTL_PB2_T5CCP0 | [7 empty] | GPIO_PCTL_PB2_USB0STP | GPIO_PCTL_PB2_EPI0S27 |  | (2<<8) | (3<<8) | [7 empty] | (14<<8) | (15<<8)
PB3 | 3 | 12 | 92 |  | 2: I2C0SDA; 3: T5CCP1; 14: USB0CLK; 15: EPI0S28 |  | GPIO_PCTL_PB3_I2C0SDA | GPIO_PCTL_PB3_T5CCP1 | [7 empty] | GPIO_PCTL_PB3_USB0CLK | GPIO_PCTL_PB3_EPI0S28 |  | (2<<12) | (3<<12) | [7 empty] | (14<<12) | (15<<12)
PB4 | 4 | 16 | 121 | AIN10 | 1: U0CTS; 2: I2C5SCL; 15: SSI1FSS | GPIO_PCTL_PB4_U0CTS | GPIO_PCTL_PB4_I2C5SCL | [9 empty] | GPIO_PCTL_PB4_SSI1FSS | (1<<16) | (2<<16) | [9 empty] | (15<<16)
PB5 | 5 | 20 | 120 | AIN11 | 1: U0RTS; 2: I2C5SDA; 15: SSI1CLK | GPIO_PCTL_PB5_U0RTS | GPIO_PCTL_PB5_I2C5SDA | [9 empty] | GPIO_PCTL_PB5_SSI1CLK | (1<<20) | (2<<20) | [9 empty] | (15<<20)
PC0 | 0 | 0 | 100 |  | 1: TCK | GPIO_PCTL_PC0_TCK | [11 empty] | (1<<0)
PC1 | 1 | 4 | 99 |  | 1: TMS | GPIO_PCTL_PC1_TMS | [11 empty] | (1<<4)
PC2 | 2 | 8 | 98 |  | 1: TDI | GPIO_PCTL_PC2_TDI | [11 empty] | (1<<8)
PC3 | 3 | 12 | 97 |  | 1: TDO; 2: SWO | GPIO_PCTL_PC3_TDO | GPIO_PCTL_PC3_SWO | [10 empty] | (1<<12) | (2<<12)
PC4 | 4 | 16 | 25 | C1 | 1: U7RX; 15: EPI0S7 | GPIO_PCTL_PC4_U7RX | [10 empty] | GPIO_PCTL_PC4_EPI0S7 | (1<<16) | [10 empty] | (15<<16)
PC5 | 5 | 20 | 24 | C1P | 1: U7TX; 7: RTCCLK; 15: EPI0S6 | GPIO_PCTL_PC5_U7TX | [5 empty] | GPIO_PCTL_PC5_RTCCLK |  |  |  |  | GPIO_PCTL_PC5_EPI0S6 | (1<<20) | [5 empty] | (7<<20) |  |  |  |  | (15<<20)
PC6 | 6 | 24 | 23 | C0P | 1: U5RX; 15: EPI0S5 | GPIO_PCTL_PC6_U5RX | [10 empty] | GPIO_PCTL_PC6_EPI0S5 | (1<<24) | [10 empty] | (15<<24)
PC7 | 7 | 28 | 22 | C0 | 1: U5TX; 15: EPI0S4 | GPIO_PCTL_PC7_U5TX | [10 empty] | GPIO_PCTL_PC7_EPI0S4 | (1<<28) | [10 empty] | (15<<28)
PD0 | 0 | 0 | 1 | AIN15 | 2: I2C7SCL; 3: T0CCP0; 5: C0O; 15: SSI2XDAT1 |  | GPIO_PCTL_PD0_I2C7SCL | GPIO_PCTL_PD0_T0CCP0 |  | GPIO_PCTL_PD0_C0O | [6 empty] | GPIO_PCTL_PD0_SSI2XDAT1 |  | (2<<0) | (3<<0) |  | (5<<0) | [6 empty] | (15<<0)
PD1 | 1 | 4 | 2 | AIN14 | 2: I2C7SDA; 3: T0CCP1; 5: C1O; 15: SSI2XDAT0 |  | GPIO_PCTL_PD1_I2C7SDA | GPIO_PCTL_PD1_T0CCP1 |  | GPIO_PCTL_PD1_C1O | [6 empty] | GPIO_PCTL_PD1_SSI2XDAT0 |  | (2<<4) | (3<<4) |  | (5<<4) | [6 empty] | (15<<4)
PD2 | 2 | 8 | 3 | AIN13 | 2: I2C8SCL; 3: T1CCP0; 5: C2O; 15: SSI2FSS |  | GPIO_PCTL_PD2_I2C8SCL | GPIO_PCTL_PD2_T1CCP0 |  | GPIO_PCTL_PD2_C2O | [6 empty] | GPIO_PCTL_PD2_SSI2FSS |  | (2<<8) | (3<<8) |  | (5<<8) | [6 empty] | (15<<8)
PD3 | 3 | 12 | 4 | AIN12 | 2: I2C8SDA; 3: T1CCP1; 15: SSI2CLK |  | GPIO_PCTL_PD3_I2C8SDA | GPIO_PCTL_PD3_T1CCP1 | [8 empty] | GPIO_PCTL_PD3_SSI2CLK |  | (2<<12) | (3<<12) | [8 empty] | (15<<12)
PD4 | 4 | 16 | 125 | AIN7 | 1: U2RX; 3: T3CCP0; 15: SSI1XDAT2 | GPIO_PCTL_PD4_U2RX |  | GPIO_PCTL_PD4_T3CCP0 | [8 empty] | GPIO_PCTL_PD4_SSI1XDAT2 | (1<<16) |  | (3<<16) | [8 empty] | (15<<16)
PD5 | 5 | 20 | 126 | AIN6 | 1: U2TX; 3: T3CCP1; 15: SSI1XDAT3 | GPIO_PCTL_PD5_U2TX |  | GPIO_PCTL_PD5_T3CCP1 | [8 empty] | GPIO_PCTL_PD5_SSI1XDAT3 | (1<<20) |  | (3<<20) | [8 empty] | (15<<20)
PD6 | 6 | 24 | 127 | AIN5 | 1: U2RTS; 3: T4CCP0; 5: USB0EPEN; 15: SSI2XDAT3 | GPIO_PCTL_PD6_U2RTS |  | GPIO_PCTL_PD6_T4CCP0 |  | GPIO_PCTL_PD6_USB0EPEN | [6 empty] | GPIO_PCTL_PD6_SSI2XDAT3 | (1<<24) |  | (3<<24) |  | (5<<24) | [6 empty] | (15<<24)
PD7 | 7 | 28 | 128 | AIN4 | 1: U2CTS; 3: T4CCP1; 5: USB0PFLT; 8: NMI; 15: SSI2XDAT2 | GPIO_PCTL_PD7_U2CTS |  | GPIO_PCTL_PD7_T4CCP1 |  | GPIO_PCTL_PD7_USB0PFLT |  |  | GPIO_PCTL_PD7_NMI |  |  |  | GPIO_PCTL_PD7_SSI2XDAT2 | (1<<28) |  | (3<<28) |  | (5<<28) |  |  | (8<<28) |  |  |  | (15<<28)
PE0 | 0 | 0 | 15 | AIN3 | 1: U1RTS | GPIO_PCTL_PE0_U1RTS | [11 empty] | (1<<0)
PE1 | 1 | 4 | 14 | AIN2 | 1: U1DSR | GPIO_PCTL_PE1_U1DSR | [11 empty] | (1<<4)
PE2 | 2 | 8 | 13 | AIN1 | 1: U1DCD | GPIO_PCTL_PE2_U1DCD | [11 empty] | (1<<8)
PE3 | 3 | 12 | 12 | AIN0 | 1: U1DTR | GPIO_PCTL_PE3_U1DTR | [11 empty] | (1<<12)
PE4 | 4 | 16 | 123 | AIN9 | 1: U1RI; 15: SSI1XDAT0 | GPIO_PCTL_PE4_U1RI | [10 empty] | GPIO_PCTL_PE4_SSI1XDAT0 | (1<<16) | [10 empty] | (15<<16)
PE5 | 5 | 20 | 124 | AIN8 | 15: SSI1XDAT1 | [11 empty] | GPIO_PCTL_PE5_SSI1XDAT1 | [11 empty] | (15<<20)
PF0 | 0 | 0 | 42 |  | 5: EN0LED0; 6: M0PWM0; 14: SSI3XDAT1; 15: TRD2 |  |  |  |  | GPIO_PCTL_PF0_EN0LED0 | GPIO_PCTL_PF0_M0PWM0 |  |  |  |  | GPIO_PCTL_PF0_SSI3XDAT1 | GPIO_PCTL_PF0_TRD2 |  |  |  |  | (5<<0) | (6<<0) |  |  |  |  | (14<<0) | (15<<0)
PF1 | 1 | 4 | 43 |  | 5: EN0LED2; 6: M0PWM1; 14: SSI3XDAT0; 15: TRD1 |  |  |  |  | GPIO_PCTL_PF1_EN0LED2 | GPIO_PCTL_PF1_M0PWM1 |  |  |  |  | GPIO_PCTL_PF1_SSI3XDAT0 | GPIO_PCTL_PF1_TRD1 |  |  |  |  | (5<<4) | (6<<4) |  |  |  |  | (14<<4) | (15<<4)
PF2 | 2 | 8 | 44 |  | 6: M0PWM2; 14: SSI3FSS; 15: TRD0 | [5 empty] | GPIO_PCTL_PF2_M0PWM2 |  |  |  |  | GPIO_PCTL_PF2_SSI3FSS | GPIO_PCTL_PF2_TRD0 | [5 empty] | (6<<8) |  |  |  |  | (14<<8) | (15<<8)
PF3 | 3 | 12 | 45 |  | 6: M0PWM3; 14: SSI3CLK; 15: TRCLK | [5 empty] | GPIO_PCTL_PF3_M0PWM3 |  |  |  |  | GPIO_PCTL_PF3_SSI3CLK | GPIO_PCTL_PF3_TRCLK | [5 empty] | (6<<12) |  |  |  |  | (14<<12) | (15<<12)
PF4 | 4 | 16 | 46 |  | 5: EN0LED1; 6: M0FAULT0; 14: SSI3XDAT2; 15: TRD3 |  |  |  |  | GPIO_PCTL_PF4_EN0LED1 | GPIO_PCTL_PF4_M0FAULT0 |  |  |  |  | GPIO_PCTL_PF4_SSI3XDAT2 | GPIO_PCTL_PF4_TRD3 |  |  |  |  | (5<<16) | (6<<16) |  |  |  |  | (14<<16) | (15<<16)
PG0 | 0 | 0 | 49 |  | 2: I2C1SCL; 5: EN0PPS; 6: M0PWM4; 15: EPI0S11 |  | GPIO_PCTL_PG0_I2C1SCL |  |  | GPIO_PCTL_PG0_EN0PPS | GPIO_PCTL_PG0_M0PWM4 | [5 empty] | GPIO_PCTL_PG0_EPI0S11 |  | (2<<0) |  |  | (5<<0) | (6<<0) | [5 empty] | (15<<0)
PG1 | 1 | 4 | 50 |  | 2: I2C1SDA; 6: M0PWM5; 15: EPI0S10 |  | GPIO_PCTL_PG1_I2C1SDA |  |  |  | GPIO_PCTL_PG1_M0PWM5 | [5 empty] | GPIO_PCTL_PG1_EPI0S10 |  | (2<<4) |  |  |  | (6<<4) | [5 empty] | (15<<4)
PH0 | 0 | 0 | 29 |  | 1: U0RTS; 15: EPI0S0 | GPIO_PCTL_PH0_U0RTS | [10 empty] | GPIO_PCTL_PH0_EPI0S0 | (1<<0) | [10 empty] | (15<<0)
PH1 | 1 | 4 | 30 |  | 1: U0CTS; 15: EPI0S1 | GPIO_PCTL_PH1_U0CTS | [10 empty] | GPIO_PCTL_PH1_EPI0S1 | (1<<4) | [10 empty] | (15<<4)
PH2 | 2 | 8 | 31 |  | 1: U0DCD; 15: EPI0S2 | GPIO_PCTL_PH2_U0DCD | [10 empty] | GPIO_PCTL_PH2_EPI0S2 | (1<<8) | [10 empty] | (15<<8)
PH3 | 3 | 12 | 32 |  | 1: U0DSR; 15: EPI0S3 | GPIO_PCTL_PH3_U0DSR | [10 empty] | GPIO_PCTL_PH3_EPI0S3 | (1<<12) | [10 empty] | (15<<12)
PJ0 | 0 | 0 | 116 |  | 1: U3RX; 5: EN0PPS | GPIO_PCTL_PJ0_U3RX |  |  |  | GPIO_PCTL_PJ0_EN0PPS | [7 empty] | (1<<0) |  |  |  | (5<<0)
PJ1 | 1 | 4 | 117 |  | 1: U3TX | GPIO_PCTL_PJ1_U3TX | [11 empty] | (1<<4)
PK0 | 0 | 0 | 18 | AIN16 | 1: U4RX; 15: EPI0S0 | GPIO_PCTL_PK0_U4RX | [10 empty] | GPIO_PCTL_PK0_EPI0S0 | (1<<0) | [10 empty] | (15<<0)
PK1 | 1 | 4 | 19 | AIN17 | 1: U4TX; 15: EPI0S1 | GPIO_PCTL_PK1_U4TX | [10 empty] | GPIO_PCTL_PK1_EPI0S1 | (1<<4) | [10 empty] | (15<<4)
PK2 | 2 | 8 | 20 | AIN18 | 1: U4RTS; 15: EPI0S2 | GPIO_PCTL_PK2_U4RTS | [10 empty] | GPIO_PCTL_PK2_EPI0S2 | (1<<8) | [10 empty] | (15<<8)
PK3 | 3 | 12 | 21 | AIN19 | 1: U4CTS; 15: EPI0S3 | GPIO_PCTL_PK3_U4CTS | [10 empty] | GPIO_PCTL_PK3_EPI0S3 | (1<<12) | [10 empty] | (15<<12)
PK4 | 4 | 16 | 63 |  | 2: I2C3SCL; 5: EN0LED0; 6: M0PWM6; 15: EPI0S32 |  | GPIO_PCTL_PK4_I2C3SCL |  |  | GPIO_PCTL_PK4_EN0LED0 | GPIO_PCTL_PK4_M0PWM6 | [5 empty] | GPIO_PCTL_PK4_EPI0S32 |  | (2<<16) |  |  | (5<<16) | (6<<16) | [5 empty] | (15<<16)
PK5 | 5 | 20 | 62 |  | 2: I2C3SDA; 5: EN0LED2; 6: M0PWM7; 15: EPI0S31 |  | GPIO_PCTL_PK5_I2C3SDA |  |  | GPIO_PCTL_PK5_EN0LED2 | GPIO_PCTL_PK5_M0PWM7 | [5 empty] | GPIO_PCTL_PK5_EPI0S31 |  | (2<<20) |  |  | (5<<20) | (6<<20) | [5 empty] | (15<<20)
PK6 | 6 | 24 | 61 |  | 2: I2C4SCL; 5: EN0LED1; 6: M0FAULT1; 15: EPI0S25 |  | GPIO_PCTL_PK6_I2C4SCL |  |  | GPIO_PCTL_PK6_EN0LED1 | GPIO_PCTL_PK6_M0FAULT1 | [5 empty] | GPIO_PCTL_PK6_EPI0S25 |  | (2<<24) |  |  | (5<<24) | (6<<24) | [5 empty] | (15<<24)
PK7 | 7 | 28 | 60 |  | 1: U0RI; 2: I2C4SDA; 5: RTCCLK; 6: M0FAULT2; 15: EPI0S24 | GPIO_PCTL_PK7_U0RI | GPIO_PCTL_PK7_I2C4SDA |  |  | GPIO_PCTL_PK7_RTCCLK | GPIO_PCTL_PK7_M0FAULT2 | [5 empty] | GPIO_PCTL_PK7_EPI0S24 | (1<<28) | (2<<28) |  |  | (5<<28) | (6<<28) | [5 empty] | (15<<28)
PL0 | 0 | 0 | 81 |  | 2: I2C2SDA; 6: M0FAULT3; 14: USB0D0; 15: EPI0S16 |  | GPIO_PCTL_PL0_I2C2SDA |  |  |  | GPIO_PCTL_PL0_M0FAULT3 |  |  |  |  | GPIO_PCTL_PL0_USB0D0 | GPIO_PCTL_PL0_EPI0S16 |  | (2<<0) |  |  |  | (6<<0) |  |  |  |  | (14<<0) | (15<<0)
PL1 | 1 | 4 | 82 |  | 2: I2C2SCL; 6: PhA0; 14: USB0D1; 15: EPI0S17 |  | GPIO_PCTL_PL1_I2C2SCL |  |  |  | GPIO_PCTL_PL1_PhA0 |  |  |  |  | GPIO_PCTL_PL1_USB0D1 | GPIO_PCTL_PL1_EPI0S17 |  | (2<<4) |  |  |  | (6<<4) |  |  |  |  | (14<<4) | (15<<4)
PL2 | 2 | 8 | 83 |  | 5: C0O; 6: PhB0; 14: USB0D2; 15: EPI0S18 |  |  |  |  | GPIO_PCTL_PL2_C0O | GPIO_PCTL_PL2_PhB0 |  |  |  |  | GPIO_PCTL_PL2_USB0D2 | GPIO_PCTL_PL2_EPI0S18 |  |  |  |  | (5<<8) | (6<<8) |  |  |  |  | (14<<8) | (15<<8)
PL3 | 3 | 12 | 84 |  | 5: C1O; 6: IDX0; 14: USB0D3; 15: EPI0S19 |  |  |  |  | GPIO_PCTL_PL3_C1O | GPIO_PCTL_PL3_IDX0 |  |  |  |  | GPIO_PCTL_PL3_USB0D3 | GPIO_PCTL_PL3_EPI0S19 |  |  |  |  | (5<<12) | (6<<12) |  |  |  |  | (14<<12) | (15<<12)
PL4 | 4 | 16 | 85 |  | 3: T0CCP0; 14: USB0D4; 15: EPI0S26 |  |  | GPIO_PCTL_PL4_T0CCP0 | [7 empty] | GPIO_PCTL_PL4_USB0D4 | GPIO_PCTL_PL4_EPI0S26 |  |  | (3<<16) | [7 empty] | (14<<16) | (15<<16)
PL5 | 5 | 20 | 86 |  | 3: T0CCP1; 14: USB0D5; 15: EPI0S33 |  |  | GPIO_PCTL_PL5_T0CCP1 | [7 empty] | GPIO_PCTL_PL5_USB0D5 | GPIO_PCTL_PL5_EPI0S33 |  |  | (3<<20) | [7 empty] | (14<<20) | (15<<20)
PL6 | 6 | 24 | 94 | USB0DP | 3: T1CCP0 |  |  | GPIO_PCTL_PL6_T1CCP0 | [11 empty] | (3<<24)
PL7 | 7 | 28 | 93 | USB0DM | 3: T1CCP1 |  |  | GPIO_PCTL_PL7_T1CCP1 | [11 empty] | (3<<28)
PM0 | 0 | 0 | 78 |  | 3: T2CCP0; 15: EPI0S15 |  |  | GPIO_PCTL_PM0_T2CCP0 | [8 empty] | GPIO_PCTL_PM0_EPI0S15 |  |  | (3<<0) | [8 empty] | (15<<0)
PM1 | 1 | 4 | 77 |  | 3: T2CCP1; 15: EPI0S14 |  |  | GPIO_PCTL_PM1_T2CCP1 | [8 empty] | GPIO_PCTL_PM1_EPI0S14 |  |  | (3<<4) | [8 empty] | (15<<4)
PM2 | 2 | 8 | 76 |  | 3: T3CCP0; 15: EPI0S13 |  |  | GPIO_PCTL_PM2_T3CCP0 | [8 empty] | GPIO_PCTL_PM2_EPI0S13 |  |  | (3<<8) | [8 empty] | (15<<8)
PM3 | 3 | 12 | 75 |  | 3: T3CCP1; 15: EPI0S12 |  |  | GPIO_PCTL_PM3_T3CCP1 | [8 empty] | GPIO_PCTL_PM3_EPI0S12 |  |  | (3<<12) | [8 empty] | (15<<12)
PM4 | 4 | 16 | 74 | TMPR3 | 1: U0CTS; 3: T4CCP0 | GPIO_PCTL_PM4_U0CTS |  | GPIO_PCTL_PM4_T4CCP0 | [9 empty] | (1<<16) |  | (3<<16)
PM5 | 5 | 20 | 73 | TMPR2 | 1: U0DCD; 3: T4CCP1 | GPIO_PCTL_PM5_U0DCD |  | GPIO_PCTL_PM5_T4CCP1 | [9 empty] | (1<<20) |  | (3<<20)
PM6 | 6 | 24 | 72 | TMPR1 | 1: U0DSR; 3: T5CCP0 | GPIO_PCTL_PM6_U0DSR |  | GPIO_PCTL_PM6_T5CCP0 | [9 empty] | (1<<24) |  | (3<<24)
PM7 | 7 | 28 | 71 | TMPR0 | 1: U0RI; 3: T5CCP1 | GPIO_PCTL_PM7_U0RI |  | GPIO_PCTL_PM7_T5CCP1 | [9 empty] | (1<<28) |  | (3<<28)
PN0 | 0 | 0 | 107 |  | 1: U1RTS | GPIO_PCTL_PN0_U1RTS | [11 empty] | (1<<0)
PN1 | 1 | 4 | 108 |  | 1: U1CTS | GPIO_PCTL_PN1_U1CTS | [11 empty] | (1<<4)
PN2 | 2 | 8 | 109 |  | 1: U1DCD; 2: U2RTS; 15: EPI0S29 | GPIO_PCTL_PN2_U1DCD | GPIO_PCTL_PN2_U2RTS | [9 empty] | GPIO_PCTL_PN2_EPI0S29 | (1<<8) | (2<<8) | [9 empty] | (15<<8)
PN3 | 3 | 12 | 110 |  | 1: U1DSR; 2: U2CTS; 15: EPI0S30 | GPIO_PCTL_PN3_U1DSR | GPIO_PCTL_PN3_U2CTS | [9 empty] | GPIO_PCTL_PN3_EPI0S30 | (1<<12) | (2<<12) | [9 empty] | (15<<12)
PN4 | 4 | 16 | 111 |  | 1: U1DTR; 2: U3RTS; 3: I2C2SDA; 15: EPI0S34 | GPIO_PCTL_PN4_U1DTR | GPIO_PCTL_PN4_U3RTS | GPIO_PCTL_PN4_I2C2SDA | [8 empty] | GPIO_PCTL_PN4_EPI0S34 | (1<<16) | (2<<16) | (3<<16) | [8 empty] | (15<<16)
PN5 | 5 | 20 | 112 |  | 1: U1RI; 2: U3CTS; 3: I2C2SCL; 15: EPI0S35 | GPIO_PCTL_PN5_U1RI | GPIO_PCTL_PN5_U3CTS | GPIO_PCTL_PN5_I2C2SCL | [8 empty] | GPIO_PCTL_PN5_EPI0S35 | (1<<20) | (2<<20) | (3<<20) | [8 empty] | (15<<20)
PP0 | 0 | 0 | 118 | C2P | 1: U6RX; 15: SSI3XDAT2 | GPIO_PCTL_PP0_U6RX | [10 empty] | GPIO_PCTL_PP0_SSI3XDAT2 | (1<<0) | [10 empty] | (15<<0)
PP1 | 1 | 4 | 119 | C2 | 1: U6TX; 15: SSI3XDAT3 | GPIO_PCTL_PP1_U6TX | [10 empty] | GPIO_PCTL_PP1_SSI3XDAT3 | (1<<4) | [10 empty] | (15<<4)
PP2 | 2 | 8 | 103 |  | 1: U0DTR; 14: USB0NXT; 15: EPI0S29 | GPIO_PCTL_PP2_U0DTR | [9 empty] | GPIO_PCTL_PP2_USB0NXT | GPIO_PCTL_PP2_EPI0S29 | (1<<8) | [9 empty] | (14<<8) | (15<<8)
PP3 | 3 | 12 | 104 |  | 1: U1CTS; 2: U0DCD; 7: RTCCLK; 14: USB0DIR; 15: EPI0S30 | GPIO_PCTL_PP3_U1CTS | GPIO_PCTL_PP3_U0DCD |  |  |  |  | GPIO_PCTL_PP3_RTCCLK |  |  |  | GPIO_PCTL_PP3_USB0DIR | GPIO_PCTL_PP3_EPI0S30 | (1<<12) | (2<<12) |  |  |  |  | (7<<12) |  |  |  | (14<<12) | (15<<12)
PP4 | 4 | 16 | 105 |  | 1: U3RTS; 2: U0DSR; 14: USB0D7 | GPIO_PCTL_PP4_U3RTS | GPIO_PCTL_PP4_U0DSR | [8 empty] | GPIO_PCTL_PP4_USB0D7 |  | (1<<16) | (2<<16) | [8 empty] | (14<<16)
PP5 | 5 | 20 | 106 |  | 1: U3CTS; 2: I2C2SCL; 14: USB0D6 | GPIO_PCTL_PP5_U3CTS | GPIO_PCTL_PP5_I2C2SCL | [8 empty] | GPIO_PCTL_PP5_USB0D6 |  | (1<<20) | (2<<20) | [8 empty] | (14<<20)
PQ0 | 0 | 0 | 5 |  | 14: SSI3CLK; 15: EPI0S20 | [10 empty] | GPIO_PCTL_PQ0_SSI3CLK | GPIO_PCTL_PQ0_EPI0S20 | [10 empty] | (14<<0) | (15<<0)
PQ1 | 1 | 4 | 6 |  | 14: SSI3FSS; 15: EPI0S21 | [10 empty] | GPIO_PCTL_PQ1_SSI3FSS | GPIO_PCTL_PQ1_EPI0S21 | [10 empty] | (14<<4) | (15<<4)
PQ2 | 2 | 8 | 11 |  | 14: SSI3XDAT0; 15: EPI0S22 | [10 empty] | GPIO_PCTL_PQ2_SSI3XDAT0 | GPIO_PCTL_PQ2_EPI0S22 | [10 empty] | (14<<8) | (15<<8)
PQ3 | 3 | 12 | 27 |  | 14: SSI3XDAT1; 15: EPI0S23 | [10 empty] | GPIO_PCTL_PQ3_SSI3XDAT1 | GPIO_PCTL_PQ3_EPI0S23 | [10 empty] | (14<<12) | (15<<12)
PQ4 | 4 | 16 | 102 |  | 1: U1RX; 7: DIVSCLK | GPIO_PCTL_PQ4_U1RX | [5 empty] | GPIO_PCTL_PQ4_DIVSCLK | [5 empty] | (1<<16) | [5 empty] | (7<<16)

## Format
#define | GPIO_PCTL_PA0_U0RX | (1<<0)
#define | GPIO_PCTL_PA1_U0TX | (1<<4)
#define | GPIO_PCTL_PA2_U4RX | (1<<8)
#define | GPIO_PCTL_PA3_U4TX | (1<<12)
#define | GPIO_PCTL_PA4_U3RX | (1<<16)
#define | GPIO_PCTL_PA5_U3TX | (1<<20)
#define | GPIO_PCTL_PA6_U2RX | (1<<24)
#define | GPIO_PCTL_PA7_U2TX | (1<<28)
#define | GPIO_PCTL_PB0_U1RX | (1<<0)
#define | GPIO_PCTL_PB1_U1TX | (1<<4)
#define | GPIO_PCTL_PB4_U0CTS | (1<<16)
#define | GPIO_PCTL_PB5_U0RTS | (1<<20)
#define | GPIO_PCTL_PC0_TCK | (1<<0)
#define | GPIO_PCTL_PC1_TMS | (1<<4)
#define | GPIO_PCTL_PC2_TDI | (1<<8)
#define | GPIO_PCTL_PC3_TDO | (1<<12)
#define | GPIO_PCTL_PC4_U7RX | (1<<16)
#define | GPIO_PCTL_PC5_U7TX | (1<<20)
#define | GPIO_PCTL_PC6_U5RX | (1<<24)
#define | GPIO_PCTL_PC7_U5TX | (1<<28)
#define | GPIO_PCTL_PD4_U2RX | (1<<16)
#define | GPIO_PCTL_PD5_U2TX | (1<<20)
#define | GPIO_PCTL_PD6_U2RTS | (1<<24)
#define | GPIO_PCTL_PD7_U2CTS | (1<<28)
#define | GPIO_PCTL_PE0_U1RTS | (1<<0)
#define | GPIO_PCTL_PE1_U1DSR | (1<<4)
#define | GPIO_PCTL_PE2_U1DCD | (1<<8)
#define | GPIO_PCTL_PE3_U1DTR | (1<<12)
#define | GPIO_PCTL_PE4_U1RI | (1<<16)
#define | GPIO_PCTL_PH0_U0RTS | (1<<0)
#define | GPIO_PCTL_PH1_U0CTS | (1<<4)
#define | GPIO_PCTL_PH2_U0DCD | (1<<8)
#define | GPIO_PCTL_PH3_U0DSR | (1<<12)
#define | GPIO_PCTL_PJ0_U3RX | (1<<0)
#define | GPIO_PCTL_PJ1_U3TX | (1<<4)
#define | GPIO_PCTL_PK0_U4RX | (1<<0)
#define | GPIO_PCTL_PK1_U4TX | (1<<4)
#define | GPIO_PCTL_PK2_U4RTS | (1<<8)
#define | GPIO_PCTL_PK3_U4CTS | (1<<12)
#define | GPIO_PCTL_PK7_U0RI | (1<<28)
#define | GPIO_PCTL_PM4_U0CTS | (1<<16)
#define | GPIO_PCTL_PM5_U0DCD | (1<<20)
#define | GPIO_PCTL_PM6_U0DSR | (1<<24)
#define | GPIO_PCTL_PM7_U0RI | (1<<28)
#define | GPIO_PCTL_PN0_U1RTS | (1<<0)
#define | GPIO_PCTL_PN1_U1CTS | (1<<4)
#define | GPIO_PCTL_PN2_U1DCD | (1<<8)
#define | GPIO_PCTL_PN3_U1DSR | (1<<12)
#define | GPIO_PCTL_PN4_U1DTR | (1<<16)
#define | GPIO_PCTL_PN5_U1RI | (1<<20)
#define | GPIO_PCTL_PP0_U6RX | (1<<0)
#define | GPIO_PCTL_PP1_U6TX | (1<<4)
#define | GPIO_PCTL_PP2_U0DTR | (1<<8)
#define | GPIO_PCTL_PP3_U1CTS | (1<<12)
#define | GPIO_PCTL_PP4_U3RTS | (1<<16)
#define | GPIO_PCTL_PP5_U3CTS | (1<<20)
#define | GPIO_PCTL_PQ4_U1RX | (1<<16)
#define | GPIO_PCTL_PA0_I2C9SCL | (2<<0)
#define | GPIO_PCTL_PA1_I2C9SDA | (2<<4)
#define | GPIO_PCTL_PA2_I2C8SCL | (2<<8)
#define | GPIO_PCTL_PA3_I2C8SDA | (2<<12)
#define | GPIO_PCTL_PA4_I2C7SCL | (2<<16)
#define | GPIO_PCTL_PA5_I2C7SDA | (2<<20)
#define | GPIO_PCTL_PA6_I2C6SCL | (2<<24)
#define | GPIO_PCTL_PA7_I2C6SDA | (2<<28)
#define | GPIO_PCTL_PB0_I2C5SCL | (2<<0)
#define | GPIO_PCTL_PB1_I2C5SDA | (2<<4)
#define | GPIO_PCTL_PB2_I2C0SCL | (2<<8)
#define | GPIO_PCTL_PB3_I2C0SDA | (2<<12)
#define | GPIO_PCTL_PB4_I2C5SCL | (2<<16)
#define | GPIO_PCTL_PB5_I2C5SDA | (2<<20)
#define | GPIO_PCTL_PC3_SWO | (2<<12)
#define | GPIO_PCTL_PD0_I2C7SCL | (2<<0)
#define | GPIO_PCTL_PD1_I2C7SDA | (2<<4)
#define | GPIO_PCTL_PD2_I2C8SCL | (2<<8)
#define | GPIO_PCTL_PD3_I2C8SDA | (2<<12)
#define | GPIO_PCTL_PG0_I2C1SCL | (2<<0)
#define | GPIO_PCTL_PG1_I2C1SDA | (2<<4)
#define | GPIO_PCTL_PK4_I2C3SCL | (2<<16)
#define | GPIO_PCTL_PK5_I2C3SDA | (2<<20)
#define | GPIO_PCTL_PK6_I2C4SCL | (2<<24)
#define | GPIO_PCTL_PK7_I2C4SDA | (2<<28)
#define | GPIO_PCTL_PL0_I2C2SDA | (2<<0)
#define | GPIO_PCTL_PL1_I2C2SCL | (2<<4)
#define | GPIO_PCTL_PN2_U2RTS | (2<<8)
#define | GPIO_PCTL_PN3_U2CTS | (2<<12)
#define | GPIO_PCTL_PN4_U3RTS | (2<<16)
#define | GPIO_PCTL_PN5_U3CTS | (2<<20)
#define | GPIO_PCTL_PP3_U0DCD | (2<<12)
#define | GPIO_PCTL_PP4_U0DSR | (2<<16)
#define | GPIO_PCTL_PP5_I2C2SCL | (2<<20)
#define | GPIO_PCTL_PA0_T0CCP0 | (3<<0)
#define | GPIO_PCTL_PA1_T0CCP1 | (3<<4)
#define | GPIO_PCTL_PA2_T1CCP0 | (3<<8)
#define | GPIO_PCTL_PA3_T1CCP1 | (3<<12)
#define | GPIO_PCTL_PA4_T2CCP0 | (3<<16)
#define | GPIO_PCTL_PA5_T2CCP1 | (3<<20)
#define | GPIO_PCTL_PA6_T3CCP0 | (3<<24)
#define | GPIO_PCTL_PA7_T3CCP1 | (3<<28)
#define | GPIO_PCTL_PB0_T4CCP0 | (3<<0)
#define | GPIO_PCTL_PB1_T4CCP1 | (3<<4)
#define | GPIO_PCTL_PB2_T5CCP0 | (3<<8)
#define | GPIO_PCTL_PB3_T5CCP1 | (3<<12)
#define | GPIO_PCTL_PD0_T0CCP0 | (3<<0)
#define | GPIO_PCTL_PD1_T0CCP1 | (3<<4)
#define | GPIO_PCTL_PD2_T1CCP0 | (3<<8)
#define | GPIO_PCTL_PD3_T1CCP1 | (3<<12)
#define | GPIO_PCTL_PD4_T3CCP0 | (3<<16)
#define | GPIO_PCTL_PD5_T3CCP1 | (3<<20)
#define | GPIO_PCTL_PD6_T4CCP0 | (3<<24)
#define | GPIO_PCTL_PD7_T4CCP1 | (3<<28)
#define | GPIO_PCTL_PL4_T0CCP0 | (3<<16)
#define | GPIO_PCTL_PL5_T0CCP1 | (3<<20)
#define | GPIO_PCTL_PL6_T1CCP0 | (3<<24)
#define | GPIO_PCTL_PL7_T1CCP1 | (3<<28)
#define | GPIO_PCTL_PM0_T2CCP0 | (3<<0)
#define | GPIO_PCTL_PM1_T2CCP1 | (3<<4)
#define | GPIO_PCTL_PM2_T3CCP0 | (3<<8)
#define | GPIO_PCTL_PM3_T3CCP1 | (3<<12)
#define | GPIO_PCTL_PM4_T4CCP0 | (3<<16)
#define | GPIO_PCTL_PM5_T4CCP1 | (3<<20)
#define | GPIO_PCTL_PM6_T5CCP0 | (3<<24)
#define | GPIO_PCTL_PM7_T5CCP1 | (3<<28)
#define | GPIO_PCTL_PN4_I2C2SDA | (3<<16)
#define | GPIO_PCTL_PN5_I2C2SCL | (3<<20)
#define | GPIO_PCTL_PA6_USB0EPEN | (5<<24)
#define | GPIO_PCTL_PA7_USB0PFLT | (5<<28)
#define | GPIO_PCTL_PD0_C0O | (5<<0)
#define | GPIO_PCTL_PD1_C1O | (5<<4)
#define | GPIO_PCTL_PD2_C2O | (5<<8)
#define | GPIO_PCTL_PD6_USB0EPEN | (5<<24)
#define | GPIO_PCTL_PD7_USB0PFLT | (5<<28)
#define | GPIO_PCTL_PF0_EN0LED0 | (5<<0)
#define | GPIO_PCTL_PF1_EN0LED2 | (5<<4)
#define | GPIO_PCTL_PF4_EN0LED1 | (5<<16)
#define | GPIO_PCTL_PG0_EN0PPS | (5<<0)
#define | GPIO_PCTL_PJ0_EN0PPS | (5<<0)
#define | GPIO_PCTL_PK4_EN0LED0 | (5<<16)
#define | GPIO_PCTL_PK5_EN0LED2 | (5<<20)
#define | GPIO_PCTL_PK6_EN0LED1 | (5<<24)
#define | GPIO_PCTL_PK7_RTCCLK | (5<<28)
#define | GPIO_PCTL_PL2_C0O | (5<<8)
#define | GPIO_PCTL_PL3_C1O | (5<<12)
#define | GPIO_PCTL_PF0_M0PWM0 | (6<<0)
#define | GPIO_PCTL_PF1_M0PWM1 | (6<<4)
#define | GPIO_PCTL_PF2_M0PWM2 | (6<<8)
#define | GPIO_PCTL_PF3_M0PWM3 | (6<<12)
#define | GPIO_PCTL_PF4_M0FAULT0 | (6<<16)
#define | GPIO_PCTL_PG0_M0PWM4 | (6<<0)
#define | GPIO_PCTL_PG1_M0PWM5 | (6<<4)
#define | GPIO_PCTL_PK4_M0PWM6 | (6<<16)
#define | GPIO_PCTL_PK5_M0PWM7 | (6<<20)
#define | GPIO_PCTL_PK6_M0FAULT1 | (6<<24)
#define | GPIO_PCTL_PK7_M0FAULT2 | (6<<28)
#define | GPIO_PCTL_PL0_M0FAULT3 | (6<<0)
#define | GPIO_PCTL_PL1_PhA0 | (6<<4)
#define | GPIO_PCTL_PL2_PhB0 | (6<<8)
#define | GPIO_PCTL_PL3_IDX0 | (6<<12)
#define | GPIO_PCTL_PA0_CAN0RX | (7<<0)
#define | GPIO_PCTL_PA1_CAN0TX | (7<<4)
#define | GPIO_PCTL_PB0_CAN1RX | (7<<0)
#define | GPIO_PCTL_PB1_CAN1TX | (7<<4)
#define | GPIO_PCTL_PC5_RTCCLK | (7<<20)
#define | GPIO_PCTL_PP3_RTCCLK | (7<<12)
#define | GPIO_PCTL_PQ4_DIVSCLK | (7<<16)
#define | GPIO_PCTL_PD7_NMI | (8<<28)
#define | GPIO_PCTL_PA7_USB0EPEN | (11<<28)
#define | GPIO_PCTL_PA6_SSI0XDAT2 | (13<<24)
#define | GPIO_PCTL_PA7_SSI0XDAT3 | (13<<28)
#define | GPIO_PCTL_PB2_USB0STP | (14<<8)
#define | GPIO_PCTL_PB3_USB0CLK | (14<<12)
#define | GPIO_PCTL_PF0_SSI3XDAT1 | (14<<0)
#define | GPIO_PCTL_PF1_SSI3XDAT0 | (14<<4)
#define | GPIO_PCTL_PF2_SSI3FSS | (14<<8)
#define | GPIO_PCTL_PF3_SSI3CLK | (14<<12)
#define | GPIO_PCTL_PF4_SSI3XDAT2 | (14<<16)
#define | GPIO_PCTL_PL0_USB0D0 | (14<<0)
#define | GPIO_PCTL_PL1_USB0D1 | (14<<4)
#define | GPIO_PCTL_PL2_USB0D2 | (14<<8)
#define | GPIO_PCTL_PL3_USB0D3 | (14<<12)
#define | GPIO_PCTL_PL4_USB0D4 | (14<<16)
#define | GPIO_PCTL_PL5_USB0D5 | (14<<20)
#define | GPIO_PCTL_PP2_USB0NXT | (14<<8)
#define | GPIO_PCTL_PP3_USB0DIR | (14<<12)
#define | GPIO_PCTL_PP4_USB0D7 | (14<<16)
#define | GPIO_PCTL_PP5_USB0D6 | (14<<20)
#define | GPIO_PCTL_PQ0_SSI3CLK | (14<<0)
#define | GPIO_PCTL_PQ1_SSI3FSS | (14<<4)
#define | GPIO_PCTL_PQ2_SSI3XDAT0 | (14<<8)
#define | GPIO_PCTL_PQ3_SSI3XDAT1 | (14<<12)
#define | GPIO_PCTL_PA2_SSI0CLK | (15<<8)
#define | GPIO_PCTL_PA3_SSI0FSS | (15<<12)
#define | GPIO_PCTL_PA4_SSI0XDAT0 | (15<<16)
#define | GPIO_PCTL_PA5_SSI0XDAT1 | (15<<20)
#define | GPIO_PCTL_PA6_EPI0S8 | (15<<24)
#define | GPIO_PCTL_PA7_EPI0S9 | (15<<28)
#define | GPIO_PCTL_PB2_EPI0S27 | (15<<8)
#define | GPIO_PCTL_PB3_EPI0S28 | (15<<12)
#define | GPIO_PCTL_PB4_SSI1FSS | (15<<16)
#define | GPIO_PCTL_PB5_SSI1CLK | (15<<20)
#define | GPIO_PCTL_PC4_EPI0S7 | (15<<16)
#define | GPIO_PCTL_PC5_EPI0S6 | (15<<20)
#define | GPIO_PCTL_PC6_EPI0S5 | (15<<24)
#define | GPIO_PCTL_PC7_EPI0S4 | (15<<28)
#define | GPIO_PCTL_PD0_SSI2XDAT1 | (15<<0)
#define | GPIO_PCTL_PD1_SSI2XDAT0 | (15<<4)
#define | GPIO_PCTL_PD2_SSI2FSS | (15<<8)
#define | GPIO_PCTL_PD3_SSI2CLK | (15<<12)
#define | GPIO_PCTL_PD4_SSI1XDAT2 | (15<<16)
#define | GPIO_PCTL_PD5_SSI1XDAT3 | (15<<20)
#define | GPIO_PCTL_PD6_SSI2XDAT3 | (15<<24)
#define | GPIO_PCTL_PD7_SSI2XDAT2 | (15<<28)
#define | GPIO_PCTL_PE4_SSI1XDAT0 | (15<<16)
#define | GPIO_PCTL_PE5_SSI1XDAT1 | (15<<20)
#define | GPIO_PCTL_PF0_TRD2 | (15<<0)
#define | GPIO_PCTL_PF1_TRD1 | (15<<4)
#define | GPIO_PCTL_PF2_TRD0 | (15<<8)
#define | GPIO_PCTL_PF3_TRCLK | (15<<12)
#define | GPIO_PCTL_PF4_TRD3 | (15<<16)
#define | GPIO_PCTL_PG0_EPI0S11 | (15<<0)
#define | GPIO_PCTL_PG1_EPI0S10 | (15<<4)
#define | GPIO_PCTL_PH0_EPI0S0 | (15<<0)
#define | GPIO_PCTL_PH1_EPI0S1 | (15<<4)
#define | GPIO_PCTL_PH2_EPI0S2 | (15<<8)
#define | GPIO_PCTL_PH3_EPI0S3 | (15<<12)
#define | GPIO_PCTL_PK0_EPI0S0 | (15<<0)
#define | GPIO_PCTL_PK1_EPI0S1 | (15<<4)
#define | GPIO_PCTL_PK2_EPI0S2 | (15<<8)
#define | GPIO_PCTL_PK3_EPI0S3 | (15<<12)
#define | GPIO_PCTL_PK4_EPI0S32 | (15<<16)
#define | GPIO_PCTL_PK5_EPI0S31 | (15<<20)
#define | GPIO_PCTL_PK6_EPI0S25 | (15<<24)
#define | GPIO_PCTL_PK7_EPI0S24 | (15<<28)
#define | GPIO_PCTL_PL0_EPI0S16 | (15<<0)
#define | GPIO_PCTL_PL1_EPI0S17 | (15<<4)
#define | GPIO_PCTL_PL2_EPI0S18 | (15<<8)
#define | GPIO_PCTL_PL3_EPI0S19 | (15<<12)
#define | GPIO_PCTL_PL4_EPI0S26 | (15<<16)
#define | GPIO_PCTL_PL5_EPI0S33 | (15<<20)
#define | GPIO_PCTL_PM0_EPI0S15 | (15<<0)
#define | GPIO_PCTL_PM1_EPI0S14 | (15<<4)
#define | GPIO_PCTL_PM2_EPI0S13 | (15<<8)
#define | GPIO_PCTL_PM3_EPI0S12 | (15<<12)
#define | GPIO_PCTL_PN2_EPI0S29 | (15<<8)
#define | GPIO_PCTL_PN3_EPI0S30 | (15<<12)
#define | GPIO_PCTL_PN4_EPI0S34 | (15<<16)
#define | GPIO_PCTL_PN5_EPI0S35 | (15<<20)
#define | GPIO_PCTL_PP0_SSI3XDAT2 | (15<<0)
#define | GPIO_PCTL_PP1_SSI3XDAT3 | (15<<4)
#define | GPIO_PCTL_PP2_EPI0S29 | (15<<8)
#define | GPIO_PCTL_PP3_EPI0S30 | (15<<12)
#define | GPIO_PCTL_PQ0_EPI0S20 | (15<<0)
#define | GPIO_PCTL_PQ1_EPI0S21 | (15<<4)
#define | GPIO_PCTL_PQ2_EPI0S22 | (15<<8)
#define | GPIO_PCTL_PQ3_EPI0S23 | (15<<12)

## Output
#define | GPIO_PCTL_PA0_CAN0RX | (7<<0)
#define | GPIO_PCTL_PA0_I2C9SCL | (2<<0)
#define | GPIO_PCTL_PA0_I2C9SCL | (2<<4)
#define | GPIO_PCTL_PA0_T0CCP0 | (3<<0)
#define | GPIO_PCTL_PA0_T0CCP0 | (3<<4)
#define | GPIO_PCTL_PA0_U0RX | (1<<0)
#define | GPIO_PCTL_PA1_CAN0TX | (7<<4)
#define | GPIO_PCTL_PA1_U0TX | (1<<4)
#define | GPIO_PCTL_PA2_I2C8SCL | (2<<8)
#define | GPIO_PCTL_PA2_SSI0CLK | (15<<8)
#define | GPIO_PCTL_PA2_T1CCP0 | (3<<8)
#define | GPIO_PCTL_PA2_U4RX | (1<<8)
#define | GPIO_PCTL_PA3_I2C8SDA | (2<<12)
#define | GPIO_PCTL_PA3_SSI0FSS | (15<<12)
#define | GPIO_PCTL_PA3_T1CCP1 | (3<<12)
#define | GPIO_PCTL_PA3_U4TX | (1<<12)
#define | GPIO_PCTL_PA4_I2C7SCL | (2<<16)
#define | GPIO_PCTL_PA4_SSI0XDAT0 | (15<<16)
#define | GPIO_PCTL_PA4_T2CCP0 | (3<<16)
#define | GPIO_PCTL_PA4_U3RX | (1<<16)
#define | GPIO_PCTL_PA5_I2C7SDA | (2<<20)
#define | GPIO_PCTL_PA5_SSI0XDAT1 | (15<<20)
#define | GPIO_PCTL_PA5_T2CCP1 | (3<<20)
#define | GPIO_PCTL_PA5_U3TX | (1<<20)
#define | GPIO_PCTL_PA6_EPI0S8 | (15<<24)
#define | GPIO_PCTL_PA6_I2C6SCL | (2<<24)
#define | GPIO_PCTL_PA6_SSI0XDAT2 | (13<<24)
#define | GPIO_PCTL_PA6_T3CCP0 | (3<<24)
#define | GPIO_PCTL_PA6_U2RX | (1<<24)
#define | GPIO_PCTL_PA6_USB0EPEN | (5<<24)
#define | GPIO_PCTL_PA7_EPI0S9 | (15<<28)
#define | GPIO_PCTL_PA7_I2C6SDA | (2<<28)
#define | GPIO_PCTL_PA7_SSI0XDAT3 | (13<<28)
#define | GPIO_PCTL_PA7_T3CCP1 | (3<<28)
#define | GPIO_PCTL_PA7_U2TX | (1<<28)
#define | GPIO_PCTL_PA7_USB0EPEN | (11<<28)
#define | GPIO_PCTL_PA7_USB0PFLT | (5<<28)
#define | GPIO_PCTL_PB0_CAN1RX | (7<<0)
#define | GPIO_PCTL_PB0_I2C5SCL | (2<<0)
#define | GPIO_PCTL_PB0_T4CCP0 | (3<<0)
#define | GPIO_PCTL_PB0_U1RX | (1<<0)
#define | GPIO_PCTL_PB1_CAN1TX | (7<<4)
#define | GPIO_PCTL_PB1_I2C5SDA | (2<<4)
#define | GPIO_PCTL_PB1_T4CCP1 | (3<<4)
#define | GPIO_PCTL_PB1_U1TX | (1<<4)
#define | GPIO_PCTL_PB2_EPI0S27 | (15<<8)
#define | GPIO_PCTL_PB2_I2C0SCL | (2<<8)
#define | GPIO_PCTL_PB2_T5CCP0 | (3<<8)
#define | GPIO_PCTL_PB2_USB0STP | (14<<8)
#define | GPIO_PCTL_PB3_EPI0S28 | (15<<12)
#define | GPIO_PCTL_PB3_I2C0SDA | (2<<12)
#define | GPIO_PCTL_PB3_T5CCP1 | (3<<12)
#define | GPIO_PCTL_PB3_USB0CLK | (14<<12)
#define | GPIO_PCTL_PB4_I2C5SCL | (2<<16)
#define | GPIO_PCTL_PB4_SSI1FSS | (15<<16)
#define | GPIO_PCTL_PB4_U0CTS | (1<<16)
#define | GPIO_PCTL_PB5_I2C5SDA | (2<<20)
#define | GPIO_PCTL_PB5_SSI1CLK | (15<<20)
#define | GPIO_PCTL_PB5_U0RTS | (1<<20)
#define | GPIO_PCTL_PC0_TCK | (1<<0)
#define | GPIO_PCTL_PC1_TMS | (1<<4)
#define | GPIO_PCTL_PC2_TDI | (1<<8)
#define | GPIO_PCTL_PC3_SWO | (2<<12)
#define | GPIO_PCTL_PC3_TDO | (1<<12)
#define | GPIO_PCTL_PC4_EPI0S7 | (15<<16)
#define | GPIO_PCTL_PC4_U7RX | (1<<16)
#define | GPIO_PCTL_PC5_EPI0S6 | (15<<20)
#define | GPIO_PCTL_PC5_RTCCLK | (7<<20)
#define | GPIO_PCTL_PC5_U7TX | (1<<20)
#define | GPIO_PCTL_PC6_EPI0S5 | (15<<24)
#define | GPIO_PCTL_PC6_U5RX | (1<<24)
#define | GPIO_PCTL_PC7_EPI0S4 | (15<<28)
#define | GPIO_PCTL_PC7_U5TX | (1<<28)
#define | GPIO_PCTL_PD0_C0O | (5<<0)
#define | GPIO_PCTL_PD0_I2C7SCL | (2<<0)
#define | GPIO_PCTL_PD0_SSI2XDAT1 | (15<<0)
#define | GPIO_PCTL_PD0_T0CCP0 | (3<<0)
#define | GPIO_PCTL_PD1_C1O | (5<<4)
#define | GPIO_PCTL_PD1_I2C7SDA | (2<<4)
#define | GPIO_PCTL_PD1_SSI2XDAT0 | (15<<4)
#define | GPIO_PCTL_PD1_T0CCP1 | (3<<4)
#define | GPIO_PCTL_PD2_C2O | (5<<8)
#define | GPIO_PCTL_PD2_I2C8SCL | (2<<8)
#define | GPIO_PCTL_PD2_SSI2FSS | (15<<8)
#define | GPIO_PCTL_PD2_T1CCP0 | (3<<8)
#define | GPIO_PCTL_PD3_I2C8SDA | (2<<12)
#define | GPIO_PCTL_PD3_SSI2CLK | (15<<12)
#define | GPIO_PCTL_PD3_T1CCP1 | (3<<12)
#define | GPIO_PCTL_PD4_SSI1XDAT2 | (15<<16)
#define | GPIO_PCTL_PD4_T3CCP0 | (3<<16)
#define | GPIO_PCTL_PD4_U2RX | (1<<16)
#define | GPIO_PCTL_PD5_SSI1XDAT3 | (15<<20)
#define | GPIO_PCTL_PD5_T3CCP1 | (3<<20)
#define | GPIO_PCTL_PD5_U2TX | (1<<20)
#define | GPIO_PCTL_PD6_SSI2XDAT3 | (15<<24)
#define | GPIO_PCTL_PD6_T4CCP0 | (3<<24)
#define | GPIO_PCTL_PD6_U2RTS | (1<<24)
#define | GPIO_PCTL_PD6_USB0EPEN | (5<<24)
#define | GPIO_PCTL_PD7_NMI | (8<<28)
#define | GPIO_PCTL_PD7_SSI2XDAT2 | (15<<28)
#define | GPIO_PCTL_PD7_T4CCP1 | (3<<28)
#define | GPIO_PCTL_PD7_U2CTS | (1<<28)
#define | GPIO_PCTL_PD7_USB0PFLT | (5<<28)
#define | GPIO_PCTL_PE0_U1RTS | (1<<0)
#define | GPIO_PCTL_PE1_U1DSR | (1<<4)
#define | GPIO_PCTL_PE2_U1DCD | (1<<8)
#define | GPIO_PCTL_PE3_U1DTR | (1<<12)
#define | GPIO_PCTL_PE4_SSI1XDAT0 | (15<<16)
#define | GPIO_PCTL_PE4_U1RI | (1<<16)
#define | GPIO_PCTL_PE5_SSI1XDAT1 | (15<<20)
#define | GPIO_PCTL_PF0_EN0LED0 | (5<<0)
#define | GPIO_PCTL_PF0_M0PWM0 | (6<<0)
#define | GPIO_PCTL_PF0_SSI3XDAT1 | (14<<0)
#define | GPIO_PCTL_PF0_TRD2 | (15<<0)
#define | GPIO_PCTL_PF1_EN0LED2 | (5<<4)
#define | GPIO_PCTL_PF1_M0PWM1 | (6<<4)
#define | GPIO_PCTL_PF1_SSI3XDAT0 | (14<<4)
#define | GPIO_PCTL_PF1_TRD1 | (15<<4)
#define | GPIO_PCTL_PF2_M0PWM2 | (6<<8)
#define | GPIO_PCTL_PF2_SSI3FSS | (14<<8)
#define | GPIO_PCTL_PF2_TRD0 | (15<<8)
#define | GPIO_PCTL_PF3_M0PWM3 | (6<<12)
#define | GPIO_PCTL_PF3_SSI3CLK | (14<<12)
#define | GPIO_PCTL_PF3_TRCLK | (15<<12)
#define | GPIO_PCTL_PF4_EN0LED1 | (5<<16)
#define | GPIO_PCTL_PF4_M0FAULT0 | (6<<16)
#define | GPIO_PCTL_PF4_SSI3XDAT2 | (14<<16)
#define | GPIO_PCTL_PF4_TRD3 | (15<<16)
#define | GPIO_PCTL_PG0_EN0PPS | (5<<0)
#define | GPIO_PCTL_PG0_EPI0S11 | (15<<0)
#define | GPIO_PCTL_PG0_I2C1SCL | (2<<0)
#define | GPIO_PCTL_PG0_M0PWM4 | (6<<0)
#define | GPIO_PCTL_PG1_EPI0S10 | (15<<4)
#define | GPIO_PCTL_PG1_I2C1SDA | (2<<4)
#define | GPIO_PCTL_PG1_M0PWM5 | (6<<4)
#define | GPIO_PCTL_PH0_EPI0S0 | (15<<0)
#define | GPIO_PCTL_PH0_U0RTS | (1<<0)
#define | GPIO_PCTL_PH1_EPI0S1 | (15<<4)
#define | GPIO_PCTL_PH1_U0CTS | (1<<4)
#define | GPIO_PCTL_PH2_EPI0S2 | (15<<8)
#define | GPIO_PCTL_PH2_U0DCD | (1<<8)
#define | GPIO_PCTL_PH3_EPI0S3 | (15<<12)
#define | GPIO_PCTL_PH3_U0DSR | (1<<12)
#define | GPIO_PCTL_PJ0_EN0PPS | (5<<0)
#define | GPIO_PCTL_PJ0_U3RX | (1<<0)
#define | GPIO_PCTL_PJ1_U3TX | (1<<4)
#define | GPIO_PCTL_PK0_EPI0S0 | (15<<0)
#define | GPIO_PCTL_PK0_U4RX | (1<<0)
#define | GPIO_PCTL_PK1_EPI0S1 | (15<<4)
#define | GPIO_PCTL_PK1_U4TX | (1<<4)
#define | GPIO_PCTL_PK2_EPI0S2 | (15<<8)
#define | GPIO_PCTL_PK2_U4RTS | (1<<8)
#define | GPIO_PCTL_PK3_EPI0S3 | (15<<12)
#define | GPIO_PCTL_PK3_U4CTS | (1<<12)
#define | GPIO_PCTL_PK4_EN0LED0 | (5<<16)
#define | GPIO_PCTL_PK4_EPI0S32 | (15<<16)
#define | GPIO_PCTL_PK4_I2C3SCL | (2<<16)
#define | GPIO_PCTL_PK4_M0PWM6 | (6<<16)
#define | GPIO_PCTL_PK5_EN0LED2 | (5<<20)
#define | GPIO_PCTL_PK5_EPI0S31 | (15<<20)
#define | GPIO_PCTL_PK5_I2C3SDA | (2<<20)
#define | GPIO_PCTL_PK5_M0PWM7 | (6<<20)
#define | GPIO_PCTL_PK6_EN0LED1 | (5<<24)
#define | GPIO_PCTL_PK6_EPI0S25 | (15<<24)
#define | GPIO_PCTL_PK6_I2C4SCL | (2<<24)
#define | GPIO_PCTL_PK6_M0FAULT1 | (6<<24)
#define | GPIO_PCTL_PK7_EPI0S24 | (15<<28)
#define | GPIO_PCTL_PK7_I2C4SDA | (2<<28)
#define | GPIO_PCTL_PK7_M0FAULT2 | (6<<28)
#define | GPIO_PCTL_PK7_RTCCLK | (5<<28)
#define | GPIO_PCTL_PK7_U0RI | (1<<28)
#define | GPIO_PCTL_PL0_EPI0S16 | (15<<0)
#define | GPIO_PCTL_PL0_I2C2SDA | (2<<0)
#define | GPIO_PCTL_PL0_M0FAULT3 | (6<<0)
#define | GPIO_PCTL_PL0_USB0D0 | (14<<0)
#define | GPIO_PCTL_PL1_EPI0S17 | (15<<4)
#define | GPIO_PCTL_PL1_I2C2SCL | (2<<4)
#define | GPIO_PCTL_PL1_PhA0 | (6<<4)
#define | GPIO_PCTL_PL1_USB0D1 | (14<<4)
#define | GPIO_PCTL_PL2_C0O | (5<<8)
#define | GPIO_PCTL_PL2_EPI0S18 | (15<<8)
#define | GPIO_PCTL_PL2_PhB0 | (6<<8)
#define | GPIO_PCTL_PL2_USB0D2 | (14<<8)
#define | GPIO_PCTL_PL3_C1O | (5<<12)
#define | GPIO_PCTL_PL3_EPI0S19 | (15<<12)
#define | GPIO_PCTL_PL3_IDX0 | (6<<12)
#define | GPIO_PCTL_PL3_USB0D3 | (14<<12)
#define | GPIO_PCTL_PL4_EPI0S26 | (15<<16)
#define | GPIO_PCTL_PL4_T0CCP0 | (3<<16)
#define | GPIO_PCTL_PL4_USB0D4 | (14<<16)
#define | GPIO_PCTL_PL5_EPI0S33 | (15<<20)
#define | GPIO_PCTL_PL5_T0CCP1 | (3<<20)
#define | GPIO_PCTL_PL5_USB0D5 | (14<<20)
#define | GPIO_PCTL_PL6_T1CCP0 | (3<<24)
#define | GPIO_PCTL_PL7_T1CCP1 | (3<<28)
#define | GPIO_PCTL_PM0_EPI0S15 | (15<<0)
#define | GPIO_PCTL_PM0_T2CCP0 | (3<<0)
#define | GPIO_PCTL_PM1_EPI0S14 | (15<<4)
#define | GPIO_PCTL_PM1_T2CCP1 | (3<<4)
#define | GPIO_PCTL_PM2_EPI0S13 | (15<<8)
#define | GPIO_PCTL_PM2_T3CCP0 | (3<<8)
#define | GPIO_PCTL_PM3_EPI0S12 | (15<<12)
#define | GPIO_PCTL_PM3_T3CCP1 | (3<<12)
#define | GPIO_PCTL_PM4_T4CCP0 | (3<<16)
#define | GPIO_PCTL_PM4_U0CTS | (1<<16)
#define | GPIO_PCTL_PM5_T4CCP1 | (3<<20)
#define | GPIO_PCTL_PM5_U0DCD | (1<<20)
#define | GPIO_PCTL_PM6_T5CCP0 | (3<<24)
#define | GPIO_PCTL_PM6_U0DSR | (1<<24)
#define | GPIO_PCTL_PM7_T5CCP1 | (3<<28)
#define | GPIO_PCTL_PM7_U0RI | (1<<28)
#define | GPIO_PCTL_PN0_U1RTS | (1<<0)
#define | GPIO_PCTL_PN1_U1CTS | (1<<4)
#define | GPIO_PCTL_PN2_EPI0S29 | (15<<8)
#define | GPIO_PCTL_PN2_U1DCD | (1<<8)
#define | GPIO_PCTL_PN2_U2RTS | (2<<8)
#define | GPIO_PCTL_PN3_EPI0S30 | (15<<12)
#define | GPIO_PCTL_PN3_U1DSR | (1<<12)
#define | GPIO_PCTL_PN3_U2CTS | (2<<12)
#define | GPIO_PCTL_PN4_EPI0S34 | (15<<16)
#define | GPIO_PCTL_PN4_I2C2SDA | (3<<16)
#define | GPIO_PCTL_PN4_U1DTR | (1<<16)
#define | GPIO_PCTL_PN4_U3RTS | (2<<16)
#define | GPIO_PCTL_PN5_EPI0S35 | (15<<20)
#define | GPIO_PCTL_PN5_I2C2SCL | (3<<20)
#define | GPIO_PCTL_PN5_U1RI | (1<<20)
#define | GPIO_PCTL_PN5_U3CTS | (2<<20)
#define | GPIO_PCTL_PP0_SSI3XDAT2 | (15<<0)
#define | GPIO_PCTL_PP0_U6RX | (1<<0)
#define | GPIO_PCTL_PP1_SSI3XDAT3 | (15<<4)
#define | GPIO_PCTL_PP1_U6TX | (1<<4)
#define | GPIO_PCTL_PP2_EPI0S29 | (15<<8)
#define | GPIO_PCTL_PP2_U0DTR | (1<<8)
#define | GPIO_PCTL_PP2_USB0NXT | (14<<8)
#define | GPIO_PCTL_PP3_EPI0S30 | (15<<12)
#define | GPIO_PCTL_PP3_RTCCLK | (7<<12)
#define | GPIO_PCTL_PP3_U0DCD | (2<<12)
#define | GPIO_PCTL_PP3_U1CTS | (1<<12)
#define | GPIO_PCTL_PP3_USB0DIR | (14<<12)
#define | GPIO_PCTL_PP4_U0DSR | (2<<16)
#define | GPIO_PCTL_PP4_U3RTS | (1<<16)
#define | GPIO_PCTL_PP4_USB0D7 | (14<<16)
#define | GPIO_PCTL_PP5_I2C2SCL | (2<<20)
#define | GPIO_PCTL_PP5_U3CTS | (1<<20)
#define | GPIO_PCTL_PP5_USB0D6 | (14<<20)
#define | GPIO_PCTL_PQ0_EPI0S20 | (15<<0)
#define | GPIO_PCTL_PQ0_SSI3CLK | (14<<0)
#define | GPIO_PCTL_PQ1_EPI0S21 | (15<<4)
#define | GPIO_PCTL_PQ1_SSI3FSS | (14<<4)
#define | GPIO_PCTL_PQ2_EPI0S22 | (15<<8)
#define | GPIO_PCTL_PQ2_SSI3XDAT0 | (14<<8)
#define | GPIO_PCTL_PQ3_EPI0S23 | (15<<12)
#define | GPIO_PCTL_PQ3_SSI3XDAT1 | (14<<12)
#define | GPIO_PCTL_PQ4_DIVSCLK | (7<<16)
#define | GPIO_PCTL_PQ4_U1RX | (1<<16)